## Sheet1
| CC_CO | CC_G | GT_CO | GT_D | GT_G | ST_G | ST_HFO | IPP
Fuel cost (MSR/GWh) | 0.095537 | 0.052216 | 0.12311 | 0.26702 | 0.1013 | 0.08 | 0.06588
StartUp Cost (KSR/switch) | 40 | 40 | 20 | 20 | 10 | 40 | 50
Operating Cost (KSR/hr) | 160 | 160 | 80 | 80 | 40 | 140 | 200
Min Generation (MW) | 100 | 100 | 10 | 10 | 10 | 100 | 100
Max Generation (GW) | 500 | 500 | 500 | 500 | 500 | 500 | 500
Ramp Up Limit (MW/hr) | 300 | 2100 | 2100 | 3600 | 3000 | 600 | 510
Ramp Down Limit (MW/hr) | 390 | 2730 | 2730 | 4680 | 3900 | 780 | 663
Minimum Up Time (hr) | 4 | 4 | 1 | 1 | 1 | 3 | 4
Minimum Down Time (hr) | 4 | 3 | 1 | 1 | 1 | 3 | 4
CAPEX (MSR/GW) | 3563 | 3563 | 2719 | 2719 | 2719 | 6290 | 6290
Variable O&M (MSR/GWh) | 0.006 | 0.007 | 0.01 | 0.01 | 0.007 | 0.002 | 0.003
Capacity (GW) | 4.7177 | 8.9477 | 15.9487 | 8.9457 | 8.1487 | 9.3617 | 12.1507 | 17.4 | 2.4857
Number of Units | 10 | 18 | 32 | 18 | 17 | 19 | 25
Size of Unit (MW) | 500 | 500 | 500 | 500 | 500 | 500 | 500
Note on A13: Homad: Capacity accounts for SEC capacity per technology/fuel and a share of IPP capacity (assuming equal capacity across diffirent technologies)
Note on A15: Homad: Assuming equal sizes of units